## TEHNIČKE SPECIFIKACIJE VOZILA
Prilog 1. Tehničke specifikacije vozila
Ponuđeno
UPISATI NAZIV PROIZOVOĐAČA PONUĐENOG OSOBNOG VOZILA:
UPISATI MARKU I TIP PONUĐENOG VOZILA:
| Tražene tehničke specifikacije/karakteristike vozila | Ponuđeno
A) VOZILO |  | UPISATI "DA" ili "NE" | Upisati ponuđenu vrijednost
Vrsta vozila | novo vozilo |  | /
Goodina proizvodnje | min 2023. godina | /
Boja | / (upisati ponuđenu vrijednost (boju) na predviđenom mjestu) | /
B) MOTOR
Vrsta motora | benzin ili plin | /
Snaga (kW) | min 50 kW | /
Norma motora | min EURO6 ili jednakovrijedna | /
Tip mjenjača | manualni ili automatski | /
Broj stupnjeva | min 5 stupnjeva | /
Zapremina motora u (ccm) | min 900 | /
Emisija CO2/km | max 128 g | /
C) DIMENZIJE VOZILA
Dužina vozila (mm) | min 4000 | /
Širina vozila (mm) | min 1700 | /
Visina vozila (mm) | min 1400 | /
Visina vozila od tla (mm) | min 150 | /
Broj vrata (za ulaz putnika) | 4 |  | /
Broj sjedala | 5 |  | /
C) OPREMA
Sustav protiv blokiranja kotača prilikom kočenja |  |  | /
Zračni jastuci za vozača i suvozača |  |  | /
Bočni zračni jastuci |  |  | /
Radio uređaj s Bluethooth-om |  |  | /
Klima uređaj |  |  | /
Jamstveni rok na vozilo: min 5 godina |  | /
Ograničenje kilometraže u jamstvenom roku: min 100.000 km |  | /
*Ukoliko ponuđeno vozilo nema neku od tehničkih karakteristika naznačenih u Prilogu 1. Tehničke specifikacije osobnog vozila ili vozilo ne udovoljava traženim tehničkim karakteristikama, smatrat će se da ponuda Ponuditelja ne ispunjava uvjete vezane uz tehničke karakteristike predmeta nabave i da ponuditelj nije ponudio traženi predmet nabave.